## LV Andaime Montado
Lista de Verificação de Andaime Montado e Check List Diário | [15 empty] | Anexo 2 do PGS-3212-011
Pág.: 1 de 1
Lista de Verificação para Uso de Andaime
Área Solicitante:
Data da Montagem: | [15 empty] | Hora:
Empresa que realizou a montagem: | [15 empty] | Nº OS:
Descrição da Atividade: | [15 empty] | PT Nº:
Localização do Andaime: | [15 empty] | TAG ou Nº do Andaime:
Capacidade de Carga: ______________Kg/m²
Itens a serem verificados (deve ser preenchido pelo responsável pela montagem do andaime) | 1ª Avaliação - Responsável pela Montagem do Andaime | Revalidação - Responsável pela Montagem do Andaime | Avaliação Diária do Executante da atividade
| Data:____/____/____ | Data:____/____/____ | Data:____/____/____ | Data:____/____/____ | Data:____/____/____ | Data:____/____/____ | Data:____/____/____ | Data:____/____/____ | Data:____/____/____ | Data:____/____/____ | Data:____/____/____ | Data:____/____/____ | Data:____/____/____ | Data:____/____/____ | Data:____/____/____ | Data:____/____/____ | Data:____/____/____
| SIM ou NA | SIM ou NA | SIM ou NA | SIM ou NA | SIM ou NA | SIM ou NA | SIM ou NA | SIM ou NA | SIM ou NA | SIM ou NA | SIM ou NA | SIM ou NA | SIM ou NA | SIM ou NA | SIM ou NA | SIM ou NA | SIM ou NA
A placa de base do andaime possui dimensão mínima de 15 X 15 cm X 8 mm (encaixe)?
O andaime esta nivelado, bem fixado e estável?
As sobras de tubos e tábuas estão dentro do limite (mínimo 10 cm e máxima de 20 cm)?
A plataforma de trabalho possui forração completa e esta bem fixada e nivelada?
A escada do andaime está bem fixada com grampos e não apresenta dificuldades para acesso a plataforma de trabalho?
A tábuas estão em boas condições de uso (não apresentam rachaduras, imperfeições, nós, pinturas etc…)
Todos as tábuas estão bem fixadas?
As tábuas da plataforma de trabalho e níveis intermediários possui espessura mínima de 1" ?
A plataforma de traballho não apresenta vãos entre as tábuas?
A plataforma de trabalho possui guarda corpo instalado em todo o seu perímetro com 1,20 m de altura para o travessão superior e 70 cm para o travessão intermediário e rodapé com 20 cm de altura ?
A escada possui guarda corpo (tipo marinheiro) para andaimes com altura igual ou superior a de 2 metros?
O andaime não está obstruindo equipamentos de emergência, passagem de pessoas, dificulta acessos ou equipamento?
O Andaime possui escada para acesso a plataforma de Trabalho?
Há espaço suficiente e desimpedido para a execução das atividades para qual o andaime foi montado?
A porta de entrada da escada para a plataforma de trabalho possui uma cancela ou portinhola?
As abraçadeiras estão em boas condições, isentas de deformações sinais de corrosão, avarias ?
As proteções ou capas de abraçadeiras/parafusos foram instaladas?
Os tubos do andaime não apresentam condições de amassamento, empenos ou corrosão ?
Os rodízios do andaime estão em boas condições, isentos de avarias, amassados e com a trava de segurança operante ?
A placa de sinalização "ANDAIME NÃO LIBERADO" ou "ANDAIME LIBERADO" está fixada em local visivel no andaime ?
Avaliação do Executante da Atividade |  |  | Ass:____________ Reg:____________ Empresa:_________ | Ass:____________ Reg:____________ Empresa:_________ | Ass:____________ Reg:____________ Empresa:_________ | Ass:____________ Reg:____________ Empresa:_________ | Ass:____________ Reg:____________ Empresa:_________ | Ass:____________ Reg:____________ Empresa:_________ | Ass:____________ Reg:____________ Empresa:_________ | Ass:____________ Reg:____________ Empresa:_________ | Ass:____________ Reg:____________ Empresa:_________ | Ass:____________ Reg:____________ Empresa:_________ | Ass:____________ Reg:____________ Empresa:_________ | Ass:____________ Reg:____________ Empresa:_________ | Ass:____________ Reg:____________ Empresa:_________ | Ass:____________ Reg:____________ Empresa:_________ | Ass:____________ Reg:____________ Empresa:_________
1ª Avaliação - Responsável pela Montagem do Andaime
Nome: Mat. Empresa: Ass:
Revalidação
Nome: Mat. Empresa: Ass:
LIBERAÇÃO VÁLIDA POR 15 DIAS, APÓS ESTE PERÍODO SOLICITE A REVALIDAÇÃO PARA O RESPONSÁVEL PELA MONTAGEM DO ANDAIME