## Linha de Vida - Trava quedas
|  | Check List Diário Linha de Vida/Trava-Quedas | [16 empty] | Anexo 7 do PGS-3212-011 | [6 empty] | Pág.: 1 de 1
SEMANA: _______/_______/_______ à _______/_______/________
GERENCIA DE ÁREA: |  |  | TAG: | [11 empty] | ÁREA:
ITENS |  |  | SEGUNDA |  |  |  | TERÇA |  |  |  | QUARTA |  |  |  | QUINTA |  |  |  | SEXTA |  |  |  | SÁBADO |  |  |  | DOMINGO
|  |  | Turno |  |  | ADM | Turno |  |  | ADM | Turno |  |  | ADM | Turno |  |  | ADM | Turno |  |  | ADM | Turno |  |  | ADM | Turno |  |  | ADM
|  |  | 1 | 2 | 3 |  | 1 | 2 | 3 |  | 1 | 2 | 3 |  | 1 | 2 | 3 |  | 1 | 2 | 3 |  | 1 | 2 | 3 |  | 1 | 2 | 3
1 | A linha de vida possui indicação de capacidade máxima de carga?
2 | A linha de vida possui proteção contra atrito e, quando necessário, é fabricada em material resistente a altas temperaturas?
3 | A linha de vida está instalada em ponto externo da estrutura de trabalho?
4 | Os trava quedas móveis possuem dupla trava de segurança e travamento simultâneo em dois pontos da linha de segurança?
5 | Os trava quedas móveis ou fixos estão instalados a uma altura mínima de 70 cm acima da cabeça do trabalhador?
6 | Os trava quedas móveis ou fixos possuem indicador de fim de vida útil?
7 | Os trava quedas móveis ou fixos possuem mosquetão giratório de 360º impossibilitando torção no cabo?
8 | Os trava quedas móveis ou fixos possuem mola de proteção antitravamento?
9 | O deslocamento horizontal do trabalhador, em relação ao centro do aparelho, é inferior a 1/3 da distância entre o ponto de ligação do cinto de segurança e o solo – (Quando a utilização de trava-quedas retrátil em ponto fixo).
10 | Há componentes desgastados ou danificados na linha de vida e trava quedas?
11 | Todos os parafusos estão afixados?
12 | A retração do trava queda está funcionando corretamente?
13 | O trava queda apresenta cortes, esmagamentos ou corrosão?
14 | O sistema de travamento do trava queda esta funcionando corretamente?
15 | Há sujeira excessiva, acúmulo de tinta ou manchas de ferrugem na linha de vida?
16 | Há danos por produtos químicos ou calor na linha de vida?
VISTO Declaro que todas as informações repassadas para esta lista de verificação durante a inspeção são verdadeiras |  | 1
2
3
ADM
NOTAS: |  | 1) Se houver uma resposta “não” para qualquer item da lista de verificação, não executar o serviço acionar a supervisão imediata para solução da pendência. 2) Todos os equipamentos e sistemas de proteção devem ser inspecionados visualmente antes do início das atividades e substituídos em caso de detecção de anormalidades como: deformação, trincas, oxidação acentuada, rachaduras, cortes, enfraquecimento das molas e costuras rompidas.
LEGENDA
S = Sim, em boas condições N = Não, Interditar/bloquear
OBSERVAÇÕES: